## Hoja 1
IEX070 | Ud | Interruptor combinado magnetotérmico-diferencial, modular.
Interruptor combinado magnetotérmico-diferencial, poder de corte 6 kA, curva C, bipolar (1P+N), sensibilidad 10 mA, clase AC, intensidad nominal 16 A, ACC916M "HAGER".
Código |  | Unidad | Descripción | Rendimiento | Precio unitario | Importe
1 |  |  | Materiales
mt35hag012ca |  | Ud | Interruptor combinado magnetotérmico-diferencial, poder de corte 6 kA, curva C, bipolar (1P+N), sensibilidad 10 mA, clase AC, intensidad nominal 16 A, ACC916M "HAGER", montaje sobre carril DIN, según UNE-EN 61009-1. | 1 | 315.28 | 315.28
|  |  |  | Subtotal materiales: |  | 315.28
2 |  |  | Mano de obra
mo003 |  | h | Oficial 1ª electricista. | 0.25 | 19.42 | 4.86
|  |  |  | Subtotal mano de obra: |  | 4.86
3 |  |  | Costes directos complementarios
|  | % | Costes directos complementarios | 2 | 320.14 | 6.4
Coste de mantenimiento decenal: 16,33€ en los primeros 10 años. |  |  |  | Costes directos (1+2+3): |  | 326.54