## Hoja 1
IEX050 | Ud | Interruptor automático magnetotérmico, modular.
Interruptor automático magnetotérmico, poder de corte 6 kA, curva C, unipolar (1P), intensidad nominal 6 A, MUN106A "HAGER".
Código |  | Unidad | Descripción | Rendimiento | Precio unitario | Importe
1 |  |  | Materiales
mt35hag001aa |  | Ud | Interruptor automático magnetotérmico, poder de corte 6 kA, curva C, unipolar (1P), intensidad nominal 6 A, MUN106A "HAGER", montaje sobre carril DIN, según UNE-EN 60898-1. | 1 | 27.47 | 27.47
|  |  |  | Subtotal materiales: |  | 27.47
2 |  |  | Mano de obra
mo003 |  | h | Oficial 1ª electricista. | 0.2 | 22.74 | 4.55
|  |  |  | Subtotal mano de obra: |  | 4.55
3 |  |  | Costes directos complementarios
|  | % | Costes directos complementarios | 2 | 32.02 | 0.64
Coste de mantenimiento decenal: 1,63€ en los primeros 10 años. |  |  |  | Costes directos (1+2+3): |  | 32.66