## Hoja 1
IEX055 | Ud | Interruptor de control de potencia (ICP).
Interruptor de control de potencia, poder de corte 6 kA, curva ICP, unipolar (1P), intensidad nominal 5 A, MP105E "HAGER".
Código |  | Unidad | Descripción | Rendimiento | Precio unitario | Importe
1 |  |  | Materiales
mt35hag003aa |  | Ud | Interruptor de control de potencia, poder de corte 6 kA, curva ICP, unipolar (1P), intensidad nominal 5 A, MP105E "HAGER", montaje sobre carril DIN, según UNE 20317. | 1 | 34.7 | 34.7
|  |  |  | Subtotal materiales: |  | 34.7
2 |  |  | Mano de obra
mo003 |  | h | Oficial 1ª electricista. | 0.2 | 22.74 | 4.55
|  |  |  | Subtotal mano de obra: |  | 4.55
3 |  |  | Costes directos complementarios
|  | % | Costes directos complementarios | 2 | 39.25 | 0.79
Coste de mantenimiento decenal: 2,00€ en los primeros 10 años. |  |  |  | Costes directos (1+2+3): |  | 40.04