## Hoja 1
IEX207 | Ud | Interruptor automático en caja moldeada, con bloque diferencial.
Interruptor automático en caja moldeada, tripolar (3P), intensidad nominal 16 A, poder de corte 18 kA a 400 V, HDA016L "HAGER", con relé termomagnético, con bloque diferencial para interruptor automático en caja moldeada, tripolar (3P), clase A HI, superinmunizado, intensidad nominal 125 A, intensidad de disparo 300 mA, disparo instantáneo, HBA127H.
Código |  | Unidad | Descripción | Rendimiento | Precio unitario | Importe
1 |  |  | Materiales
mt35hag100aa |  | Ud | Interruptor automático en caja moldeada, tripolar (3P), intensidad nominal 16 A, poder de corte 18 kA a 400 V, HDA016L "HAGER", con relé termomagnético, de 75x130x68 mm, para fijación a perfil DIN o a panel, según UNE-EN 60947-2. | 1 | 254.46 | 254.46
mt35hag103aa |  | Ud | Bloque diferencial para interruptor automático en caja moldeada, tripolar (3P), clase A HI, superinmunizado, intensidad nominal 125 A, intensidad de disparo 300 mA, disparo instantáneo, HBA127H "HAGER", de 100x165x95 mm, señalización por LED o a distancia de la desconexión y del preaviso al 50% de la intensidad de disparo, montaje en el lado derecho del interruptor automático, para fijación a perfil DIN. | 1 | 543.4 | 543.4
|  |  |  | Subtotal materiales: |  | 797.86
2 |  |  | Mano de obra
mo003 |  | h | Oficial 1ª electricista. | 0.6 | 22.74 | 13.64
|  |  |  | Subtotal mano de obra: |  | 13.64
3 |  |  | Costes directos complementarios
|  | % | Costes directos complementarios | 2 | 811.5 | 16.23
Coste de mantenimiento decenal: 41,39€ en los primeros 10 años. |  |  |  | Costes directos (1+2+3): |  | 827.73