## Hoja 1
IEX062 | Ud | Interruptor diferencial modular, "HAGER".
Interruptor diferencial instantáneo, clase AC, bipolar (2P), intensidad nominal 25 A, sensibilidad 30 mA, CDC225M "HAGER".
Código |  | Unidad | Descripción | Rendimiento | Precio unitario | Importe
1 |  |  | Materiales
mt35hag015gb |  | Ud | Interruptor diferencial instantáneo, clase AC, bipolar (2P), intensidad nominal 25 A, sensibilidad 30 mA, CDC225M "HAGER", montaje sobre carril DIN, según UNE-EN 61008-1. | 1 | 181.41 | 181.41
|  |  |  | Subtotal materiales: |  | 181.41
2 |  |  | Mano de obra
mo003 |  | h | Oficial 1ª electricista. | 0.268 | 22.74 | 6.09
|  |  |  | Subtotal mano de obra: |  | 6.09
3 |  |  | Costes directos complementarios
|  | % | Costes directos complementarios | 2 | 187.5 | 3.75
Coste de mantenimiento decenal: 9,56€ en los primeros 10 años. |  |  |  | Costes directos (1+2+3): |  | 191.25