## Hoja 1
IEX062 | Ud | Interruptor diferencial modular, "HAGER".
Interruptor diferencial instantáneo, clase AC, tetrapolar (4P), intensidad nominal 25 A, sensibilidad 30 mA, CDC425M "HAGER".
Código |  | Unidad | Descripción | Rendimiento | Precio unitario | Importe
1 |  |  | Materiales
mt35hag015El |  | Ud | Interruptor diferencial instantáneo, clase AC, tetrapolar (4P), intensidad nominal 25 A, sensibilidad 30 mA, CDC425M "HAGER", montaje sobre carril DIN, según UNE-EN 61008-1. | 1 | 327.84 | 327.84
|  |  |  | Subtotal materiales: |  | 327.84
2 |  |  | Mano de obra
mo003 |  | h | Oficial 1ª electricista. | 0.376 | 22.74 | 8.55
|  |  |  | Subtotal mano de obra: |  | 8.55
3 |  |  | Costes directos complementarios
|  | % | Costes directos complementarios | 2 | 336.39 | 6.73
Coste de mantenimiento decenal: 17,16€ en los primeros 10 años. |  |  |  | Costes directos (1+2+3): |  | 343.12