## Hoja 1
IEX062 | Ud |  | Interruptor diferencial modular, "HAGER".
Interruptor diferencial instantáneo superinmunizado, clase A HI, bipolar (2P), intensidad nominal 25 A, sensibilidad 30 mA, CDH225M "HAGER".
Código |  | Unidad |  | Descripción | Rendimiento | Precio unitario | Importe
1 |  |  |  | Materiales
mt35hag018a |  | Ud |  | Interruptor diferencial instantáneo superinmunizado, clase A HI, bipolar (2P), intensidad nominal 25 A, sensibilidad 30 mA, CDH225M "HAGER", montaje sobre carril DIN, según UNE-EN 61008-1. | 1 | 277.96 | 277.96
[5 empty] | Subtotal materiales: |  | 277.96
2 |  |  |  | Mano de obra
mo003 |  | h |  | Oficial 1ª electricista. | 0.268 | 22.74 | 6.09
[5 empty] | Subtotal mano de obra: |  | 6.09
3 |  |  |  | Costes directos complementarios
|  | % |  | Costes directos complementarios | 2 | 284.05 | 5.68
Coste de mantenimiento decenal: 14,49€ en los primeros 10 años. |  |  |  |  | Costes directos (1+2+3): |  | 289.73