## Hoja 1
IEX062 | Ud |  | Interruptor diferencial modular, "HAGER".
Interruptor diferencial instantáneo, con rearme automático, clase A, bipolar (2P), intensidad nominal 40 A, sensibilidad 30 mA, CDA240S "HAGER".
Código |  | Unidad |  | Descripción | Rendimiento | Precio unitario | Importe
1 |  |  |  | Materiales
mt35hag031a |  | Ud |  | Interruptor diferencial instantáneo, con rearme automático, clase A, bipolar (2P), intensidad nominal 40 A, sensibilidad 30 mA, CDA240S "HAGER", montaje sobre carril DIN, según UNE-EN 61008-1. | 1 | 245.69 | 245.69
[5 empty] | Subtotal materiales: |  | 245.69
2 |  |  |  | Mano de obra
mo003 |  | h |  | Oficial 1ª electricista. | 0.268 | 22.74 | 6.09
[5 empty] | Subtotal mano de obra: |  | 6.09
3 |  |  |  | Costes directos complementarios
|  | % |  | Costes directos complementarios | 2 | 251.78 | 5.04
Coste de mantenimiento decenal: 12,84€ en los primeros 10 años. |  |  |  |  | Costes directos (1+2+3): |  | 256.82