## Hoja 1
IEX062 | Ud | Interruptor diferencial modular, "HAGER".
Interruptor diferencial selectivo, clase AC, bipolar (2P), intensidad nominal 80 A, sensibilidad 300 mA, CP280M "HAGER".
Código |  | Unidad | Descripción | Rendimiento | Precio unitario | Importe
1 |  |  | Materiales
mt35hag016cb |  | Ud | Interruptor diferencial selectivo, clase AC, bipolar (2P), intensidad nominal 80 A, sensibilidad 300 mA, CP280M "HAGER", montaje sobre carril DIN, según UNE-EN 61008-1. | 1 | 743.81 | 743.81
|  |  |  | Subtotal materiales: |  | 743.81
2 |  |  | Mano de obra
mo003 |  | h | Oficial 1ª electricista. | 0.268 | 22.74 | 6.09
|  |  |  | Subtotal mano de obra: |  | 6.09
3 |  |  | Costes directos complementarios
|  | % | Costes directos complementarios | 2 | 749.9 | 15
Coste de mantenimiento decenal: 38,25€ en los primeros 10 años. |  |  |  | Costes directos (1+2+3): |  | 764.9