## Hoja 1
IEX062 | Ud | Interruptor diferencial modular, "HAGER".
Interruptor diferencial selectivo superinmunizado, clase A HI, bipolar (2P), intensidad nominal 40 A, sensibilidad 300 mA, CPH240M "HAGER".
Código |  | Unidad | Descripción | Rendimiento | Precio unitario | Importe
1 |  |  | Materiales
mt35hag019aa |  | Ud | Interruptor diferencial selectivo superinmunizado, clase A HI, bipolar (2P), intensidad nominal 40 A, sensibilidad 300 mA, CPH240M "HAGER", montaje sobre carril DIN, según UNE-EN 61008-1. | 1 | 346.91 | 346.91
|  |  |  | Subtotal materiales: |  | 346.91
2 |  |  | Mano de obra
mo003 |  | h | Oficial 1ª electricista. | 0.268 | 22.74 | 6.09
|  |  |  | Subtotal mano de obra: |  | 6.09
3 |  |  | Costes directos complementarios
|  | % | Costes directos complementarios | 2 | 353 | 7.06
Coste de mantenimiento decenal: 18,00€ en los primeros 10 años. |  |  |  | Costes directos (1+2+3): |  | 360.06